## Мои данные
Схема газоснабжения д. Лаврово, д.Верхнее Сеченово, д. Чернышовка Томского района Томской области.
(наименование стройки)
ЛОКАЛЬНАЯ СМЕТА № 1
на Расчет предельной стоимости строительства. ОК
(наименование работ и затрат, наименование объекта)
Основание
| Сметная стоимость | 589 077,91 тыс.руб.
Составлен(а) в текущих ценах по состоянию на 2024 год
№ п/п | Наименование объекта строительства | Обоснование | Ед. изм. | Кол-во | Расчет стоимости, тыс.руб. | Стоимость всего, тыс.руб.
1 | 2 | 3 | 4 | 5 | 6 | 7
Раздел 1. Установка ГРПШ - 3 шт.
1 | Газорегуляторные пункты шкафные, давлением до 0,6 МПа, с одной линией редуцирования, пропускной способностью: 750 м3/час | НЦС19(2024)-01-002-03 | 1 объект | 3 | 296,14*3 B*X | 888,42
| Итого по разделу 1 Установка ГРПШ - 3 шт. |  |  |  |  | 942,17
Раздел 2. Газопроводы высокого и низкого давления.
д.Лаврово
2 | Наружные инженерные сети газоснабжения из полиэтиленовых труб, при укладке одиночных труб в траншею, разработка сухого грунта в отвал, с креплением: диаметром 225 мм и глубиной 2 м | НЦС15(2024)-02-003-17 | 1 км | 0,2 | 6779,97*0,2 B*X | 1 355,99
3 | Наружные инженерные сети газоснабжения из полиэтиленовых труб, при укладке одиночных труб в траншею, разработка сухого грунта в отвал, с креплением: диаметром 160 мм и глубиной 2 м | НЦС15(2024)-02-003-11 | 1 км | 0,3 | 5488,81*0,3 B*X | 1 646,64
4 | Наружные инженерные сети газоснабжения из полиэтиленовых труб, при укладке одиночных труб в траншею, разработка сухого грунта в отвал, с креплением: диаметром 110 мм и глубиной 2 м | НЦС15(2024)-02-003-08 | 1 км | 0,5 | 4661,22*0,5 B*X | 2 330,61
5 | Наружные инженерные сети газоснабжения из полиэтиленовых труб, при укладке одиночных труб в траншею, разработка сухого грунта в отвал, с креплением: диаметром 63 мм и глубиной 2 м | НЦС15(2024)-02-003-05 | 1 км | 0,99 | 4187,68*0,99 B*X | 4 145,8
6 | Трубопроводы наружных сетей газоснабжения из полиэтиленовых труб: прокладка методом горизонтального направленного бурения, с устройством рабочего и приемного котлованов в сухом грунте, с креплением котлованов: диаметром 160 мм и глубиной 2 м | НЦС15(2024)-06-001-05 | 100 м | 2,5 | 1662,74*2,5 B*X | 4 156,85
7 | Трубопроводы наружных сетей газоснабжения из полиэтиленовых труб: прокладка методом горизонтального направленного бурения, с устройством рабочего и приемного котлованов в сухом грунте, с креплением котлованов: диаметром 110 мм и глубиной 2 м | НЦС15(2024)-06-001-04 | 100 м | 5,3 | 1049,67*5,3 B*X | 5 563,25
8 | Трубопроводы наружных сетей газоснабжения из полиэтиленовых труб: прокладка методом горизонтального направленного бурения, с устройством рабочего и приемного котлованов в сухом грунте, с креплением котлованов: диаметром 63 мм и глубиной 2 м | НЦС15(2024)-06-001-02 | 100 м | 9,5 | 993,49*9,5 B*X | 9 438,16
9 | Трубопроводы наружных сетей газоснабжения из полиэтиленовых труб: прокладка методом горизонтального направленного бурения в футляре, с устройством рабочего и приемного котлованов в сухом грунте, с креплением котлованов: диаметром 110 мм и глубиной 2 м | НЦС15(2024)-05-001-04 | 10 м | 20 | 482,05*20 B*X | 9 641
10 | Прокладка трубопровода с устройством футляра методом горизонтaльного направленного бурения. Добавлять или вычитать на каждый метр прокладки трубопровода: диаметр трубопровода 110 мм | НЦС15(2024)-ОУ-п.24_Таб.8-1-04 | 1 м трубопровода | 30 | 31,4*30 B*X | 942
11 | Трубопроводы наружных сетей газоснабжения из полиэтиленовых труб: прокладка методом горизонтального направленного бурения в футляре, с устройством рабочего и приемного котлованов в сухом грунте, с креплением котлованов: диаметром 63 мм и глубиной 2 м | НЦС15(2024)-05-001-02 | 10 м | 80 | 331,57*80 B*X | 26 525,6
12 | Прокладка трубопровода с устройством футляра методом горизонтaльного направленного бурения. Добавлять или вычитать на каждый метр прокладки трубопровода: диаметр трубопровода 63 мм | НЦС15(2024)-ОУ-п.24_Таб.8-1-02 | 1 м трубопровода | 18 | 17,59*18 B*X | 316,62
д. Верхнее Сеченово
13 | Наружные инженерные сети газоснабжения из полиэтиленовых труб, при укладке одиночных труб в траншею, разработка сухого грунта в отвал, с креплением: диаметром 225 мм и глубиной 2 м | НЦС15(2024)-02-003-17 | 1 км | 1,76 | 6779,97*1,76 B*X | 11 932,75
13 | Наружные инженерные сети газоснабжения из полиэтиленовых труб, при укладке одиночных труб в траншею, разработка сухого грунта в отвал, с креплением: диаметром 160 мм и глубиной 2 м | НЦС15(2024)-02-003-11 | 1 км | 2,37 | 5488,81*2,37 B*X | 13 008,48
14 | Наружные инженерные сети газоснабжения из полиэтиленовых труб, при укладке одиночных труб в траншею, разработка сухого грунта в отвал, с креплением: диаметром 110 мм и глубиной 2 м | НЦС15(2024)-02-003-08 | 1 км | 7,02 | 4661,22*7,02 B*X | 32 721,76
15 | Наружные инженерные сети газоснабжения из полиэтиленовых труб, при укладке одиночных труб в траншею, разработка сухого грунта в отвал, с креплением: диаметром 63 мм и глубиной 2 м | НЦС15(2024)-02-003-05 | 1 км | 1,04 | 4187,68*1,04 B*X | 4 355,19
16 | Трубопроводы наружных сетей газоснабжения из полиэтиленовых труб: прокладка методом горизонтального направленного бурения, с устройством рабочего и приемного котлованов в сухом грунте, с креплением котлованов: диаметром 160 мм и глубиной 2 м | НЦС15(2024)-06-001-05 | 100 м | 21 | 1662,74*21 B*X | 34 917,54
17 | Трубопроводы наружных сетей газоснабжения из полиэтиленовых труб: прокладка методом горизонтального направленного бурения, с устройством рабочего и приемного котлованов в сухом грунте, с креплением котлованов: диаметром 110 мм и глубиной 2 м | НЦС15(2024)-06-001-04 | 100 м | 65,5 | 1049,67*65,5 B*X | 68 753,39
18 | Трубопроводы наружных сетей газоснабжения из полиэтиленовых труб: прокладка методом горизонтального направленного бурения, с устройством рабочего и приемного котлованов в сухом грунте, с креплением котлованов: диаметром 63 мм и глубиной 2 м | НЦС15(2024)-06-001-02 | 100 м | 8,6 | 993,49*8,6 B*X | 8 544,01
19 | Трубопроводы наружных сетей газоснабжения из полиэтиленовых труб: прокладка методом горизонтального направленного бурения в футляре, с устройством рабочего и приемного котлованов в сухом грунте, с креплением котлованов: диаметром 110 мм и глубиной 2 м | НЦС15(2024)-05-001-04 | 10 м | 50 | 482,05*50 B*X | 24 102,5
20 | Прокладка трубопровода с устройством футляра методом горизонтaльного направленного бурения. Добавлять или вычитать на каждый метр прокладки трубопровода: диаметр трубопровода 110 мм | НЦС15(2024)-ОУ-п.24_Таб.8-1-04 | 1 м трубопровода | 45 | 31,4*45 B*X | 1 413
21 | Трубопроводы наружных сетей газоснабжения из полиэтиленовых труб: прокладка методом горизонтального направленного бурения в футляре, с устройством рабочего и приемного котлованов в сухом грунте, с креплением котлованов: диаметром 63 мм и глубиной 2 м | НЦС15(2024)-05-001-02 | 10 м | 60 | 331,57*60 B*X | 19 894,2
22 | Прокладка трубопровода с устройством футляра методом горизонтaльного направленного бурения. Добавлять или вычитать на каждый метр прокладки трубопровода: диаметр трубопровода 63 мм | НЦС15(2024)-ОУ-п.24_Таб.8-1-02 | 1 м трубопровода | 18 | 17,59*18 B*X | 316,62
д. Чернышовка
23 | Наружные инженерные сети газоснабжения из полиэтиленовых труб, при укладке одиночных труб в траншею, разработка сухого грунта в отвал, с креплением: диаметром 225 мм и глубиной 2 м | НЦС15(2024)-02-003-17 | 1 км | 9,54 | 6779,97*9,54 B*X | 64 680,91
23 | Наружные инженерные сети газоснабжения из полиэтиленовых труб, при укладке одиночных труб в траншею, разработка сухого грунта в отвал, с креплением: диаметром 160 мм и глубиной 2 м | НЦС15(2024)-02-003-11 | 1 км | 0,32 | 5488,81*0,32 B*X | 1 756,42
24 | Наружные инженерные сети газоснабжения из полиэтиленовых труб, при укладке одиночных труб в траншею, разработка сухого грунта в отвал, с креплением: диаметром 110 мм и глубиной 2 м | НЦС15(2024)-02-003-08 | 1 км | 6,57 | 4661,22*6,57 B*X | 30 624,22
25 | Наружные инженерные сети газоснабжения из полиэтиленовых труб, при укладке одиночных труб в траншею, разработка сухого грунта в отвал, с креплением: диаметром 63 мм и глубиной 2 м | НЦС15(2024)-02-003-05 | 1 км | 2,11 | 4187,68*2,11 B*X | 8 836
26 | Трубопроводы наружных сетей газоснабжения из полиэтиленовых труб: прокладка методом горизонтального направленного бурения, с устройством рабочего и приемного котлованов в сухом грунте, с креплением котлованов: диаметром 160 мм и глубиной 2 м | НЦС15(2024)-06-001-05 | 100 м | 3 | 1662,74*3 B*X | 4 988,22
27 | Трубопроводы наружных сетей газоснабжения из полиэтиленовых труб: прокладка методом горизонтального направленного бурения, с устройством рабочего и приемного котлованов в сухом грунте, с креплением котлованов: диаметром 110 мм и глубиной 2 м | НЦС15(2024)-06-001-04 | 100 м | 58 | 1049,67*58 B*X | 60 880,86
28 | Трубопроводы наружных сетей газоснабжения из полиэтиленовых труб: прокладка методом горизонтального направленного бурения, с устройством рабочего и приемного котлованов в сухом грунте, с креплением котлованов: диаметром 63 мм и глубиной 2 м | НЦС15(2024)-06-001-02 | 100 м | 16,5 | 993,49*16,5 B*X | 16 392,59
29 | Трубопроводы наружных сетей газоснабжения из полиэтиленовых труб: прокладка методом горизонтального направленного бурения в футляре, с устройством рабочего и приемного котлованов в сухом грунте, с креплением котлованов: диаметром 110 мм и глубиной 2 м | НЦС15(2024)-05-001-04 | 10 м | 70 | 482,05*70 B*X | 33 743,5
30 | Прокладка трубопровода с устройством футляра методом горизонтaльного направленного бурения. Добавлять или вычитать на каждый метр прокладки трубопровода: диаметр трубопровода 110 мм | НЦС15(2024)-ОУ-п.24_Таб.8-1-04 | 1 м трубопровода | 80 | 31,4*80 B*X | 2 512
31 | Трубопроводы наружных сетей газоснабжения из полиэтиленовых труб: прокладка методом горизонтального направленного бурения в футляре, с устройством рабочего и приемного котлованов в сухом грунте, с креплением котлованов: диаметром 63 мм и глубиной 2 м | НЦС15(2024)-05-001-02 | 10 м | 60 | 331,57*60 B*X | 19 894,2
32 | Прокладка трубопровода с устройством футляра методом горизонтaльного направленного бурения. Добавлять или вычитать на каждый метр прокладки трубопровода: диаметр трубопровода 63 мм | НЦС15(2024)-ОУ-п.24_Таб.8-1-02 | 1 м трубопровода | 15 | 17,59*15 B*X | 263,85
Подводки к домам Д 32 мм - 346 шт.
33 | Наружные инженерные сети газоснабжения из полиэтиленовых труб при укладке в траншею со стационарно установленного барабана, разработка сухого грунта одноковшовым экскаватором в отвал с креплением: диаметром 32 мм и глубиной 2 м | НЦС15(2024)-02-009-02 | 1 км | 2,076 | 4057,17*2,076 B*X | 8 422,68
Стальные трубопроводы
34 | Наружные инженерные сети газоснабжения из стальных изолированных труб, подземная прокладка, разработка сухого грунта в отвал, с креплением: диаметром 25 мм и глубиной 2 м | НЦС15(2024)-01-003-02 | 1 км | 1,038 | 5126,46*1,038 B*X | 5 321,27
35 | Наружные инженерные сети газоснабжения из стальных изолированных труб, подземная прокладка, разработка сухого грунта в отвал, с креплением: диаметром 50 мм и глубиной 2 м | НЦС15(2024)-01-003-05 | 1 км | 0,021 | 5186,65*0,021 B*X | 108,92
36 | Наружные инженерные сети газоснабжения из стальных изолированных труб, подземная прокладка, разработка сухого грунта в отвал, с креплением: диаметром 100 мм и глубиной 2 м | НЦС15(2024)-01-003-11 | 1 км | 0,033 | 6030,56*0,033 B*X | 199,01
37 | Наружные инженерные сети газоснабжения из стальных изолированных труб, подземная прокладка, разработка сухого грунта в отвал, с креплением: диаметром 150 мм и глубиной 2 м | НЦС15(2024)-01-003-17 | 1 км | 0,012 | 7585,4*0,012 B*X | 91,02
38 | Наружные инженерные сети газоснабжения из стальных изолированных труб, подземная прокладка, разработка сухого грунта в отвал, с креплением: диаметром 200 мм и глубиной 2 м | НЦС15(2024)-01-003-20 | 1 км | 0,003 | 8655,59*0,003 B*X | 25,97
| Итого по разделу 2 Газопроводы высокого и низкого давления. |  |  |  |  | 487 063,2
Раздел 3. Восстановление дорожного покрытия и ограждения.
39 | Ограждения по металлическим столбам из готовых металлических панелей решетчатых высотой до 1,7 при массе 1 пог. м ограждения: 31 кг | НЦС16(2024)-05-004-01 | 100 пог. м | 1,76 | 776,89*1,76 B*X | 1 367,33
40 | Площадки с покрытием: из щебня | НЦС16(2024)-06-003-01 | 100 м2 покрытия | 1,68 | 272,06*1,68 B*X | 457,06
41 | Площадки с покрытием: из армированного цементобетона | НЦС16(2024)-06-003-07 | 100 м2 покрытия | 1,54 | 289,85*1,54 B*X | 446,37
42 | Площадки, дорожки, тротуары шириной от 0,9 м до 2,5 м с покрытием: из литой асфальтобетонной смеси однослойные | НЦС16(2024)-06-001-01 | 100 м2 покрытия | 1,28 | 377,6*1,28 B*X | 483,33
| Итого по разделу 3 Восстановление дорожного покрытия и ограждения. |  |  |  |  | 2 892,89
ВСЕГО по смете
| Сети газоснабжения (укрупненные НЦС) |  |  |  |  | 487 063,2
| Малые архитектурные формы (укрупненные НЦС) |  |  |  |  | 2 892,89
| Здания и сооружения городской инфраструктуры(укрупненные НЦС) |  |  |  |  | 942,17
| Итого |  |  |  |  | 490 898,26
| НДС 20% |  |  |  |  | 98 179,65
| ВСЕГО по смете |  |  |  |  | 589 077,91
Составил:
подпись (должность Ф.И.О.)
Проверил:
подпись (должность Ф.И.О.)
Note on A16: ПИР::<Номер позиции по смете>
Note on B12: Титул::<подпись 102 значение>
Note on B16: ПИР::<Наименование (текстовая часть) расценки>
Note on C11: Титул::<Итого по расчету> <Единица измерения стомости>
Note on C16: ПИР::<Обоснование (код) позиции><Наименование коэффициентов>
Note on C82: Хвост::<Составил>
Note on C85: Хвост::<подпись 240 атрибут 970 значение>
Note on D16: ПИР::<Ед. измерения по расценке>
Note on E16: ПИР::<Количество всего (физ. объем) по позиции>
Note on F14: Титул::<Единица измерения стомости>
Note on F16: ПИР::<Расчет стомости> <Расчет стомости - формула><Обоснование коэффициентов>